## BushBody_Tr3Ro3_SHr_Twi
|  |  | Units | Comments | x | y | z or scalar
Type | [6 empty] | Subframe_Conn
class | [6 empty] | Bushing_Tr3Ro3
Instance | [6 empty] | BushBody_Tr3Ro3_SHr_Twi |  | sBody
sAxialOrientationZ |  |  | m |  | 0.45 | 0.65 | 0.25 |  | 0.4 | 0.7 | 0.25
sAxialOrientationX |  |  | m |  | 0.4 | 0.7 | 0.26
SpringX | Law |  |  | Linear / Table |  |  | Linear
| Linear | K | N/mm |  |  |  | 2000
| Table | x | mm |  |  |  | -4 | -3 | -2 | -1 | 0 | 1 | 2 | 3 | 4
|  | f | N |  |  |  | -4000 | -2750 | -1500 | -500 | 0 | 500 | 1500 | 2750 | 4000
DamperX | Law |  |  | Linear / Table |  |  | Linear
| Linear | d | N/(m/s) |  |  |  | 2000
| Table | v | m/s |  |  |  | -4 | -3 | -2 | -1 | 0 | 1 | 2 | 3 | 4
|  | f | N |  |  |  | -4000 | -2750 | -1500 | -500 | 0 | 500 | 1500 | 2750 | 4000
SpringY | Law |  |  | Linear / Table |  |  | Linear
| Linear | K | N/mm |  |  |  | 2000
| Table | x | mm |  |  |  | -4 | -3 | -2 | -1 | 0 | 1 | 2 | 3 | 4
|  | f | N |  |  |  | -4000 | -2750 | -1500 | -500 | 0 | 500 | 1500 | 2750 | 4000
DamperY | Law |  |  | Linear / Table |  |  | Linear
| Linear | d | N/(m/s) |  |  |  | 2000
| Table | v | m/s |  |  |  | -4 | -3 | -2 | -1 | 0 | 1 | 2 | 3 | 4
|  | f | N |  |  |  | -4000 | -2750 | -1500 | -500 | 0 | 500 | 1500 | 2750 | 4000
SpringZ | Law |  |  | Linear / Table |  |  | Linear
| Linear | K | N/mm |  |  |  | 2000
| Table | x | mm |  |  |  | -4 | -3 | -2 | -1 | 0 | 1 | 2 | 3 | 4
|  | f | N |  |  |  | -4000 | -2750 | -1500 | -500 | 0 | 500 | 1500 | 2750 | 4000
DamperZ | Law |  |  | Linear / Table |  |  | Linear
| Linear | d | N/(m/s) |  |  |  | 2000
| Table | v | m/s |  |  |  | -4 | -3 | -2 | -1 | 0 | 1 | 2 | 3 | 4
|  | f | N |  |  |  | -4000 | -2750 | -1500 | -500 | 0 | 500 | 1500 | 2750 | 4000
SpringqX | Law |  |  | Linear / Table |  |  | Linear
| Linear | K | N*m/deg |  |  |  | 4
| Table | q | deg |  |  |  | -16 | -8 | -4 | -2 | 0 | 2 | 4 | 8 | 16
|  | t | N*m |  |  |  | -16 | -8 | -4 | -2 | 0 | 2 | 4 | 8 | 16
DamperqX | Law |  |  | Linear / Table |  |  | Linear
| Linear | d | N*m/(deg/s) |  |  |  | 0.1
| Table | w | deg/s |  |  |  | -16 | -8 | -4 | -2 | 0 | 2 | 4 | 8 | 16
|  | t | N*m |  |  |  | -16 | -8 | -4 | -2 | 0 | 2 | 4 | 8 | 16
SpringqY | Law |  |  | Linear / Table |  |  | Linear
| Linear | K | N*m/deg |  |  |  | 4
| Table | q | deg |  |  |  | -16 | -8 | -4 | -2 | 0 | 2 | 4 | 8 | 16
|  | t | N*m |  |  |  | -16 | -8 | -4 | -2 | 0 | 2 | 4 | 8 | 16
DamperqY | Law |  |  | Linear / Table |  |  | Linear
| Linear | d | N*m/(deg/s) |  |  |  | 0.1
| Table | w | deg/s |  |  |  | -16 | -8 | -4 | -2 | 0 | 2 | 4 | 8 | 16
|  | t | N*m |  |  |  | -16 | -8 | -4 | -2 | 0 | 2 | 4 | 8 | 16
SpringqZ | Law |  |  | Linear / Table |  |  | Linear
| Linear | K | N*m/deg |  |  |  | 4
| Table | q | deg |  |  |  | -16 | -8 | -4 | -2 | 0 | 2 | 4 | 8 | 16
|  | t | N*m |  |  |  | -16 | -8 | -4 | -2 | 0 | 2 | 4 | 8 | 16
DamperqZ | Law |  |  | Linear / Table |  |  | Linear
| Linear | d | N*m/(deg/s) |  |  |  | 0.1
| Table | w | deg/s |  |  |  | -16 | -8 | -4 | -2 | 0 | 2 | 4 | 8 | 16
|  | t | N*m |  |  |  | -16 | -8 | -4 | -2 | 0 | 2 | 4 | 8 | 16
[14 empty] | Scale Translation | Scale Rotation
[14 empty] | 1000 | 1
[14 empty] | 1000 | 1
[14 empty] | 1000 | 1
[14 empty] | 1000 | 1
[14 empty] | 1000 | 1
[14 empty] | 1000 | 1

## BushDArm_Tr3Ro3_SHr_Twi
|  |  | Units | Comments | x | y | z or scalar
Type | [6 empty] | Subframe_Conn
class | [6 empty] | Bushing_Tr3Ro3
Instance | [6 empty] | BushDArm_Tr3Ro3_SHr_Twi |  | sDamperBot
sAxialOrientationZ |  |  | m |  | 0 | 0.71 | 0.26 |  | 0 | 0.7 | 0.26
sAxialOrientationX |  |  | m |  | 0.01 | 0.7 | 0.26
SpringX | Law |  |  | Linear / Table |  |  | Linear
| Linear | K | N/mm |  |  |  | 2000
| Table | x | mm |  |  |  | -4 | -3 | -2 | -1 | 0 | 1 | 2 | 3 | 4
|  | f | N |  |  |  | -4000 | -2750 | -1500 | -500 | 0 | 500 | 1500 | 2750 | 4000
DamperX | Law |  |  | Linear / Table |  |  | Linear
| Linear | d | N/(m/s) |  |  |  | 2000
| Table | v | m/s |  |  |  | -4 | -3 | -2 | -1 | 0 | 1 | 2 | 3 | 4
|  | f | N |  |  |  | -4000 | -2750 | -1500 | -500 | 0 | 500 | 1500 | 2750 | 4000
SpringY | Law |  |  | Linear / Table |  |  | Linear
| Linear | K | N/mm |  |  |  | 2000
| Table | x | mm |  |  |  | -4 | -3 | -2 | -1 | 0 | 1 | 2 | 3 | 4
|  | f | N |  |  |  | -4000 | -2750 | -1500 | -500 | 0 | 500 | 1500 | 2750 | 4000
DamperY | Law |  |  | Linear / Table |  |  | Linear
| Linear | d | N/(m/s) |  |  |  | 2000
| Table | v | m/s |  |  |  | -4 | -3 | -2 | -1 | 0 | 1 | 2 | 3 | 4
|  | f | N |  |  |  | -4000 | -2750 | -1500 | -500 | 0 | 500 | 1500 | 2750 | 4000
SpringZ | Law |  |  | Linear / Table |  |  | Linear
| Linear | K | N/mm |  |  |  | 2000
| Table | x | mm |  |  |  | -4 | -3 | -2 | -1 | 0 | 1 | 2 | 3 | 4
|  | f | N |  |  |  | -4000 | -2750 | -1500 | -500 | 0 | 500 | 1500 | 2750 | 4000
DamperZ | Law |  |  | Linear / Table |  |  | Linear
| Linear | d | N/(m/s) |  |  |  | 2000
| Table | v | m/s |  |  |  | -4 | -3 | -2 | -1 | 0 | 1 | 2 | 3 | 4
|  | f | N |  |  |  | -4000 | -2750 | -1500 | -500 | 0 | 500 | 1500 | 2750 | 4000
SpringqX | Law |  |  | Linear / Table |  |  | Linear
| Linear | K | N*m/deg |  |  |  | 4
| Table | q | deg |  |  |  | -16 | -8 | -4 | -2 | 0 | 2 | 4 | 8 | 16
|  | t | N*m |  |  |  | -16 | -8 | -4 | -2 | 0 | 2 | 4 | 8 | 16
DamperqX | Law |  |  | Linear / Table |  |  | Linear
| Linear | d | N*m/(deg/s) |  |  |  | 0.1
| Table | w | deg/s |  |  |  | -16 | -8 | -4 | -2 | 0 | 2 | 4 | 8 | 16
|  | t | N*m |  |  |  | -16 | -8 | -4 | -2 | 0 | 2 | 4 | 8 | 16
SpringqY | Law |  |  | Linear / Table |  |  | Linear
| Linear | K | N*m/deg |  |  |  | 4
| Table | q | deg |  |  |  | -16 | -8 | -4 | -2 | 0 | 2 | 4 | 8 | 16
|  | t | N*m |  |  |  | -16 | -8 | -4 | -2 | 0 | 2 | 4 | 8 | 16
DamperqY | Law |  |  | Linear / Table |  |  | Linear
| Linear | d | N*m/(deg/s) |  |  |  | 0.1
| Table | w | deg/s |  |  |  | -16 | -8 | -4 | -2 | 0 | 2 | 4 | 8 | 16
|  | t | N*m |  |  |  | -16 | -8 | -4 | -2 | 0 | 2 | 4 | 8 | 16
SpringqZ | Law |  |  | Linear / Table |  |  | Linear
| Linear | K | N*m/deg |  |  |  | 4
| Table | q | deg |  |  |  | -16 | -8 | -4 | -2 | 0 | 2 | 4 | 8 | 16
|  | t | N*m |  |  |  | -16 | -8 | -4 | -2 | 0 | 2 | 4 | 8 | 16
DamperqZ | Law |  |  | Linear / Table |  |  | Linear
| Linear | d | N*m/(deg/s) |  |  |  | 0.1
| Table | w | deg/s |  |  |  | -16 | -8 | -4 | -2 | 0 | 2 | 4 | 8 | 16
|  | t | N*m |  |  |  | -16 | -8 | -4 | -2 | 0 | 2 | 4 | 8 | 16
[14 empty] | Scale Translation | Scale Rotation
[14 empty] | 1000 | 1
[14 empty] | 1000 | 1
[14 empty] | 1000 | 1
[14 empty] | 1000 | 1
[14 empty] | 1000 | 1
[14 empty] | 1000 | 1